## Sheet1
Model	Description	D2	Transmission	Engine Capacity	Fuel Type	L/100 km Urban (Cold)	L/100 km Extra-Urban	L/100 km Combined	mpg-UK Urban (Cold)	mpg-UK Extra-Urban	mpg-UK Combined	mpg-US Urban	mpg-US Extra-Urban	mpg-US Combined	CO2 g/km	Green Rating
Ford	Focus C-Max, 2008		A4	1999	Petrol	11.2	6.2	8	25.2	45.6	35.3	21	38	29.4		E
Fiat	Panda		M5	1242	Petrol	7.1	4.8	5.6	39.8	58.9	50.4	33.1	49	42	133	C
Ford	Mondeo, 2008		A6	2261	Petrol	13.8	6.7	9.3	20.5	42.2	30.4	17.1	35.1	25.3	223	F
Jaguar Cars	S Type		M5	2967	Petrol	15.8	7.3	10.3	17.9	38.7	27.4	14.9	32.2	22.8	249	G
Mercedes-Benz	C-Class Saloon	C 200 CDI no DPF 205 Tyres at rear	M6	2148	Diesel	7.9	4.7	5.9	35.8	60.1	47.9	29.8	50	39.9	156	D
Mitsubishi	Shogun 2007MY	Equippe LWB	5MT	3200	Diesel	11.5	8	9.3	24.6	35.3	30.4	20.5	29.4	25.3	246	G
Audi	A3	1.4 TFSI 125ps	M6	1390	Petrol	8.3	5	6.2	34	56.5	45.6	28.3	47	38	147	C
Audi	A6 Avant	2.4 V6 177ps quattro	QM6	2393	Petrol	16.1	7.9	10.9	17.5	35.8	25.9	14.6	29.8	21.6	259	G
Citroën	C1	1.0i 3 & 5-door	M5	998	Petrol	5.5	4.1	4.6	51.4	68.9	61.4	42.8	57.4	51.1	108	B